## troškovnik
Red. br. | NAZIV STAVKE | Jedinica mjere | Količina | Jedinična cijena (€) | Ukupna cijena (€)
1 | POPLOČENJE KRUGA OBJEKTA
1.1 | DEMONTAŽA OPLOČENJA
Strojno - ručna demontaža postoječeg opločenja od kulir ploča. Stavka obuhvaća sav rad te utovar i odvoz na deponiju uključivo sve takse za zbrinjavanje otpada
| Obračun radova stvarno uklonjenog opločenja | m2 | 115
1.2 | CEMENTNA STABILIZACIJA
Obuhvaća pripremu tla, nabava, doprema i ugradnja cementne stabilizacije (suhog betona C12/16) za postavu opločnjaka. Stabilizacija se ugrađuje u debljini od 6cm na pipremljenu podlogu od tamponskog sloja uz obavezno zbijanje do zbijenosti od 60Mpa za postavu betonskih ploča.
| Obračun po stvarno ugrađenoj količini suhog betona | m3 | 61
1.3 | UREĐENJE POSTELJICE/TEMELJNOG TLA NETKANIM GEOTEKSTILOM
Nabava, doprema i postavljanje (izrada preklopa) geotekstila. Potrebne karakteristike geotekstila: 200g/m2, netkani geotekstil od 100% polipropilenskih vlakana, masa prema HRN EN 965, kemijski i biološki inertan.
| Obračun po uređenju posteljice/temeljnog tla geotekstilom | m2 | 99
1.4 | OPLOČENJE
Nabava, doprema i ugradnja opločenja od kulir ploča 40/40/4cm. Ploče se ugrađuju na pripremljenu i zbijenu podlogu od suhog betona. Prije polaganja elemenata suhi beton treba isplanirati u zadanom nagibu i debljini, a elemente prilikom polaganja lagano nabiti drvenim/gumenim nabijačem, kako bi se postigli potrebni nagibi i stabilnost elemenata. Međuprostor između elemenata ispuniti kvarcnim pijeskom ili zapuniti cementnim mlijekom. Ova opločenja treba stabilizirati/uokviriti s upuštenim rubnjacima 8/20cm, koji se postavljaju na betonsku podlogu 15/18 cm od betona klase C16/20.
| Obračun po stvarnoj količini ugrađenog opločenja | m2 | 55
Korištenje postojećih demontiranih kulir ploča 40/40/4cm. Ploče se ugrađuju na pripremljenu i zbijenu podlogu od suhog betona. Prije polaganja elemenata suhi beton treba isplanirati u zadanom nagibu i debljini, a elemente prilikom polaganja lagano nabiti drvenim/gumenim nabijačem, kako bi se postigli potrebni nagibi i stabilnost elemenata. Međuprostor između elemenata ispuniti kvarcnim pijeskom ili zapuniti cementnim mlijekom. Ova opločenja treba stabilizirati/uokviriti s upuštenim rubnjacima 8/20cm, koji se postavljaju na betonsku podlogu 15/18 cm od betona klase C16/20.
| Obračun po stvarnoj količini ugrađenog opločenja (postojećeg) | m2 | 60
1.5 | RUBNJACI
Nabava, doprema i ugradnja betonskih rubnjaka na prethodno izvedenu podlogu. Rubnjaci 8/20 cm
| Rad se mjeri u metrima (m') postavljenih rubnjaka | m' | 70
Korištenje postojećih - ugradnja betonskih rubnjaka na prethodno izvedenu podlogu.
| Rad se mjeri u metrima (m') postavljenih postojećih rubnjaka | m' | 8
Obračun po stvarnoj količini ugrađenih rubnjaka
|  | UKUPNO 1 |  |  | 0
2 | BOJANJE LIMENKE
2.1 | Zaštita od korozije svih vidljivih dijelova na limenci (krov i vanjski dijelovi limenke). Cijena uključuje svu opremu, rad i materijal potreban za odmaščivanje i čišćenje struganje zastarjele boje. 1. Pokrivni premaza RAL 1021 (žuta) ili RAL 5015 (plava) u dva sloja Sustav zaštite od korozije (vrsta i debljina premaza) mora odgovarati razredu izloženosti i zahtijevanoj trajnosti. U cijeni predvidjeti i pomoćnu radnu skelu uz odgovarajuću pripremu (po potrebi). |  |  |  | 0
| 1. Pokrivni premaza RAL 1021 (žuta) u dva sloja | m2 | 64
| 1. Pokrivni premaza RAL 5015 (plava) u dva sloja | m2 | 78
|  | UKUPNO 2 |  |  | 0
3 | BOJANJE OGRADE - PANELI
3.1 | Zaštita od korozije ograde oko objekta. PANEL OGRADE: - šipka - okrugla: Ø16mm - visina šipke: 1700 mm STUP OGRADE: - šipka - okrugla: Ø45mm - visina stupa: 1740 mm PLOSNATI ČELIK (spoj ogradnih panela): - debljina plosnatog čelika: 10 mm - širina plosnatog čelika: 60 mm Cijena uključuje svu opremu, rad i materijal potreban za odmaščivanje i čišćenje struganje zastarjele boje. 1. Pokrivni premaz – Boja konstrukcije RAL 1021 (žuta) u dva sloja Sustav zaštite od korozije (vrsta i debljina premaza) mora odgovarati razredu izloženosti i zahtijevanoj trajnosti.
| ukupna količina šipki panela ograde | kom | 670
| ukupna količina stupova ograde | kom | 90
| dužina plosnatog čelika | m' | 450
|  | UKUPNO 3 |  |  | 0
4 | BOJANJE OGRADE - ŽIČANA OGRADA
4.1 | Zaštita od korozije ograde oko objekta. PANEL OGRADE: - visina 2000x2600 mm STUP OGRADE: - visina stupa: 60/60/2000 mm Cijena uključuje svu opremu, rad i materijal potreban za odmaščivanje i čišćenje struganje zastarjele boje ograde 1. Pokrivni premaz – Boja konstrukcije RAL 5015 (plava) u dva sloja Sustav zaštite od korozije (vrsta i debljina premaza) mora odgovarati razredu izloženosti i zahtijevanoj trajnosti.
| ukupna količina panela ograde | kom | 14
| ukupna količina stupova ograde | kom | 18
|  | UKUPNO 4 |  |  | 0
5 | BOJANJE VRATA i VENTILACIONIH REŠETKI
5.1 | Zaštita od korozije svih metalnih dijelova na objektu. Cijena uključuje svu opremu, rad i materijal potreban za odmaščivanje i čišćenje struganje zastarjele boje. 1. Pokrivni premaza RAL 1021 (žuta) u dva sloija Sustav zaštite od korozije (vrsta i debljina premaza) mora odgovarati razredu izloženosti i zahtijevanoj trajnosti.
| vrata | m2 | 20
| ventilaciona rešetka (odzraka,dozraka) | m2 | 10
|  | UKUPNO 5 |  |  | 0
6 | FASADERSKI RADOVI
6.1 | Popravak oštećenja na fasadi
| Sanacija oštećenih dijelova fasade nanošenjem fasadne žbuke u bijeloj boji RAL9001 | m2 | 10
Impregnacija
| Impregnacija zidova fasade impregnacijskim sredstvom. | m2 | 340
Bojanje fasade
| Bojanje fasadnih površina uz prethodnu sanaciju oštećene fasade sa nanošenjem temeljnog akrilnog premaza (akril emulzija) Završni premaz 2x vodoodbojnom paropropusnom bojom RAL 9001 (bijela). U cijeni predvidjeti i pomoćnu radnu skelu uz odgovarajuću zidarsku pripremu (po potrebi) | m2 | 340
|  | UKUPNO 6 |  |  | 0
7 | BOJANJE UNUTARNJIH ZIDOVA
7.1 | Popravak oštećenja na unutarnjim zidovima
| Sanacija oštećenih dijelove zidova nanošenjem glet mase u bijeloj boji RAL 9001 | m2 | 10
Impregnacija
| Impregnacija unutarnjih zidova impregnacijskim sredstvom. | m2 | 220
Bojanje unutarnjih zidova
| Bojanje unutarnjih zidova i stropova 2x disperzivnom bijelom bojom (RAL 9001) Stavka obuhvaća pripremu podloge, zaštitu opreme unutar objekta (najlon), osnovni i završni premaz bojom. U cijeni predvidjeti i pomoćnu radnu skelu uz odgovarajuću pripremu (po potrebi). | m2 | 220
|  | UKUPNO 7 |  |  | 0
8 | IZRADA PRILAZNIH STEPENICA U PRS u članku 18.Pravilnika o zaštiti na radu za mjesta rada ( NN 105/2020 )
Korisna širina stepenišnog kraka unutarnjih stepenica ne može biti manja od 1,1 m. Pod korisnom širinom stepenišnog kraka podrazumijeva se širina stepenica mjerena između rukohvata i zida. Visina stepenica mora iznositi od 13 do 19 cm, a širina gazišta od 25 do 37 cm. (stavak 13) Sve stepenice na istom stepeništu moraju biti jednake po visini i širini gazišta, a odstupanja u širini gazišta i u visinama pojedinih stepenica, ne smiju biti veća od 0,5 cm. (stavak 14)
8.1 | Razbijanje postojećih stepenica širine 190cm, visina 50cm , gazišta 2x30cm (ulaz u stanicu) Stavka obuhvača utovar i odvoz materijala na trajnu deponiju te sve takse za zbrinjavanje. | m3 | 0.6
8.2 | Razbijanje postojećih stepenica širine 190cm, visina 50cm , gazišta 2x30cm (ulaz u stanicu) Stavka obuhvača utovar i odvoz materijala na trajnu deponiju te sve takse za zbrinjavanje. | m3 | 0.6
8.3 | Razbijanje postojećih stepenica širine 190cm, visina 30cm , gazišta 2x30cm (ulaz u stanicu) Stavka obuhvača utovar i odvoz materijala na trajnu deponiju te sve takse za zbrinjavanje. | m3 | 0.5
8.4 | Razbijanje postojećih stepenica širine 210cm, visina 40cm , gazišta 2x30cm (ulaz u stanicu) Stavka obuhvača utovar i odvoz materijala na trajnu deponiju te sve takse za zbrinjavanje. | m3 | 0.6
8.5 | Razbijanje postojećih stepenica širine 180cm, visina 33cm , gazišta 2x30cm (ulaz u stanicu) Stavka obuhvača utovar i odvoz materijala na trajnu deponiju te sve takse za zbrinjavanje. | m3 | 0.5
8.6 | Razbijanje postojećih stepenica širine 180cm, visina 40cm , gazišta 2x30cm (ulaz u stanicu) Stavka obuhvača utovar i odvoz materijala na trajnu deponiju te sve takse za zbrinjavanje. | m3 | 0.5
8.7 | Rad obuhvaća površinski iskop humusa i njegovo prebacivanje u privremeno ili stalno odlagalište.Humus se iskopava ručno ili strojno. Stavka obuhvača utovar i odvoz viška materijala na trajnu deponiju te sve takse za zbrinjavanje. | m3 | 1.1
8.8 | Nabava, doprema i poravnavanje, zbijanje temeljnog tla kamenim materijalom (frakcija 8-16 mm) za izradu temeljnog tla za stepenice | m3 | 1.1
8.9 | Izrada nove stepenice stavka obuhvaća sav materijal i rad (oplata, armaturu i beton ...) stepenica - visina 17cm, gazište - 30cm, širina stepenica - 200cm | kom | 1
8.10 | Izrada novih stepenica (ukupne širina 190cm i visina stepeništa 50cm) visina i gazišta stepenica prema Pravilniku o zaštiti na radu za mjesta rada stavka obuhvaća sav materijal i rad (oplata, armaturu i beton ...) | kom | 1
8.11 | Izrada nove stepenice (ulazi u pomoćne prostorije 2kom) stepenica - visina 17cm, gazište - 30cm, širina stepenica - 110cm stavka obuhvaća sav materijal i rad (oplata, armaturu i beton ...) | kom | 2
8.12 | Izrada novih stepenica (ukupne širina 190cm i visina stepeništa 50cm) visina i gazišta stepenica prema Pravilniku o zaštiti na radu za mjesta rada stavka obuhvaća sav materijal i rad (oplata, armaturu i beton ...) | kom | 1
8.13 | Izrada novih stepenica (ukupne širina 190cm i visina stepeništa 30cm) visina i gazišta stepenica prema Pravilniku o zaštiti na radu za mjesta rada stavka obuhvaća sav materijal i rad (oplata, armaturu i beton ...) | kom | 1
8.14 | Izrada novih stepenica (više gazišta - 3kom) stepenice - stavka obuhvaća sav materijal i rad (oplata, armaturu i beton ...) stepenica - visina 19cm, gazište - 30cm, širina stepenica - 300cm | kom | 1
8.15 | Izrada novih stepenica (ukupne širina 210cm i visina stepeništa 40cm) visina i gazišta stepenica prema Pravilniku o zaštiti na radu za mjesta rada stavka obuhvaća sav materijal i rad (oplata, armaturu i beton ...) | kom | 1
8.16 | Izrada nove stepenice - stavka obuhvaća sav materijal i rad (oplata, armaturu i beton ...) stepenica - visina 13cm, gazište - 30cm, širina stepenica - 190cm | kom | 1
8.17 | Izrada novih stepenica (ukupne širina 180cm i visina stepeništa 33cm) visina i gazišta stepenica prema Pravilniku o zaštiti na radu za mjesta rada stavka obuhvaća sav materijal i rad (oplata, armaturu i beton ...) | kom | 1
8.18 | Izrada novih stepenica (ukupne širina 180cm i visina stepeništa 40cm) visina i gazišta stepenica prema Pravilniku o zaštiti na radu za mjesta rada stavka obuhvaća sav materijal i rad (oplata, armaturu i beton ...) | kom | 1
8.19 | Izrada novih montažnih metalnih (pocinčani profilirani materijal) stepenica (gazišta 2kom) visina 19cm, gazište - 30cm, širina stepenica - 130cm | kom | 1
|  | UKUPNO 8 |  |  | 0
| SVEUKUPNO CIJENA PONUDE (1-8) |  |  |  | 0
Za Ponuditelja:
(žig i potpis)