## VIDEO ZID
TROŠKOVNIK - VIDEOZID
red. br. | Opis radova i robe | jedinica mjere | količina | jedinična cijena (€) | ukupno (€)
1 | Dobava, ugradnja, instalacija, povezivanje sa sustavom i puštanje u rad Videozida | kompl. | 1
2 | Dobava i ugradnja zidnog nosača Videozida | kompl. | 1
3 | Specifikacije Videozida: Videozid se sastoji od 4 ekrana/zaslona koji činu jednu cjelinu Videozida i isti mora biti dizajniran za rad 24/7 - Veličina dijagonale ekrana/zaslona (inč): min 64" - Rezolucija zaslona: min 3840 x 2160 piksela - Optimalna rezolucija: min 3840 x 2160 pri 60 Hz - Svjetlina: 500 cd/m² - Omjer dinamičkog kontrasta: 500 000:1 - Širina okvira: vanjski obrub max. 4 mm, BtB max. 3,5 mm Napredne značajke slike: - 3/2 - 2/2 Motion Pull Down - 3D kombinirani filtar - Pretvaranje isprepletenih linija signala za kompenzaciju pokreta - 3D MA pretvaranje isprepletenih linija signala - Poboljšanje dinamičkog kontrasta Video ulaz: - DVI-D - HDMI (x2) - VGA (analogno, D-Sub) - DisplayPort (1.2) Video izlaz: - DisplayPort - DVI-I - VGA (putem DVI-I)
Audio ulaz: - Audio lijevi/desni (RCA) Audio izlaz: - Audio lijevi/desni (RCA) - Priključak vanjskog zvučnika Vanjska kontrola: - IR (ulaz/izlaz) priključak - RJ45 - RS232C (ulaz/izlaz) priključak Debljina prednje ploče: - max 2 mm (A-A) Širina prednje ploče: - max 1 mm (okvir iste debljine) Ugrađeni zvučnici: - min 2 x 10 W (RMS) - Daljinski upravljač - Baterije za daljinski upravljač - AC mrežni kabel - RS232 kabel
Upute za korisnike Set za poravnanje ruba (iglice) Set za poravnanje ruba (pločice) Jamstvo: min. 3 godine
4 | SVEUKUPNO:
Za Ponuditelja: _____________ (žig i potpis)